## Sheet1
Qty	Value	Device	Parts
3×		DIODE-SOD123	D1, D2, D3
1×		JP4Q	JP3
1×		JP5Q	JP2
1×		PINHD-1X2	JP1
1×		TAC_SWITCHPTH	S1
1×		VG96-3K	EXP1
37×	0.1uF	C-EUC0805K	C1, C2, C3, C5, C6, C7, C8, C11, C13, C15, C22, C23, C24, C25, C26, C27, C28, C29, C31, C32, C33, C35, C36, C37, C38, C40, C44, C46, C47, C48, C49, C50, C51, C52, C53, C55, C56
8×	1uF	C-EUC0805K	C4, C9, C12, C30, C34, C39, C45, C54
1×	1uF	CPOL-EUE2.5-5	C10
2×	4k7	CTS742C083	RN1, RN19
9×	4k7	R-EU_R0805	R1, R2, R4, R5, R11, R12, R13, R40, R48
1×	16.000MHz	XO-08-SOCKET	XTAL1
3×	30R	R-EU_R0805	R14, R41, R51
2×	47uF	CPOL-EUE2.5-5	C14, C57
1×	50k	R-EU_R0805	R9
3×	74AC1G11DBV	74AC1G11DBV	IC20, IC34, IC39
1×	74AC1G27DBV	74AC1G27DBV	IC38
2×	74AC04D	74AC04D	IC9, IC37
1×	74AHC1G04DBV	74AHC1G04DBV	IC17
1×	74AHC1G08DBV	74AHC1G08DBV	IC29
1×	74AHC1G14DBV	74AHC1G14DBV	IC4
2×	74AHC1G32DBV	74AHC1G32DBV	IC30, IC32
1×	74AHC1G86DBV	74AHC1G86DBV	IC15
1×	74AHC1G125DBV	74AHC1G125DBV	IC10
1×	74HC08D	74HC08D	IC13
2×	74HC32D	74HC32D	IC14, IC16
3×	74HC74D	74HC74D	IC21, IC33, IC40
1×	74HC112D	74HC112D	IC31
1×	74HC139D	74HC139D	IC3
1×	74HC193D	74HC193D	IC2
2×	74HC245DW	74HC245DW	IC35, IC36
2×	74HC251D	74HC251D	IC18, IC19
1×	74HC253D	74HC253D	IC1
6×	74HC541DW	74HC541DW	IC6, IC7, IC8, IC23, IC24, IC27
2×	74HC573D	74HC573D	IC25, IC26
1×	74HC574D	74HC574D	IC22
1×	74HC590D	74HC590D	IC5
4×	330R	R-EU_R0805	R3, R10, R49, R50
3×	2540-5	2540-5	P1, P2, P3
4×	HOLE	HOLE	U1, U2, U3, U4
4×	LED-5MM-GREEN	LEDCHIPLED_0805	LED1, LED2, LED3, LED4
2×	SN74ACT1071D	SN74ACT1071D	IC41, IC42