## Sheet1
Part	Value	Device	Package
C1	0.1uF	C-EUC0805K	C0805K
C2	0.1uF	C-EUC0805K	C0805K
C3	0.1uF	C-EUC0805K	C0805K
C4	1uF	C-EUC0805K	C0805K
C5	0.1uF	C-EUC0805K	C0805K
C6	0.1uF	C-EUC0805K	C0805K
C7	0.1uF	C-EUC0805K	C0805K
C8	0.1uF	C-EUC0805K	C0805K
C9	1uF	C-EUC0805K	C0805K
C10	1uF	CPOL-EUE2.5-5	E2,5-5
C11	0.1uF	C-EUC0805K	C0805K
C12	1uF	C-EUC0805K	C0805K
C13	0.1uF	C-EUC0805K	C0805K
C14	47uF	CPOL-EUE2.5-5	E2,5-5
C15	0.1uF	C-EUC0805K	C0805K
C22	0.1uF	C-EUC0805K	C0805K
C23	0.1uF	C-EUC0805K	C0805K
C24	0.1uF	C-EUC0805K	C0805K
C25	0.1uF	C-EUC0805K	C0805K
C26	0.1uF	C-EUC0805K	C0805K
C27	0.1uF	C-EUC0805K	C0805K
C28	0.1uF	C-EUC0805K	C0805K
C29	0.1uF	C-EUC0805K	C0805K
C30	1uF	C-EUC0805K	C0805K
C31	0.1uF	C-EUC0805K	C0805K
C32	0.1uF	C-EUC0805K	C0805K
C33	0.1uF	C-EUC0805K	C0805K
C34	1uF	C-EUC0805K	C0805K
C35	0.1uF	C-EUC0805K	C0805K
C36	0.1uF	C-EUC0805K	C0805K
C37	0.1uF	C-EUC0805K	C0805K
C38	0.1uF	C-EUC0805K	C0805K
C39	1uF	C-EUC0805K	C0805K
C40	0.1uF	C-EUC0805K	C0805K
C44	0.1uF	C-EUC0805K	C0805K
C45	1uF	C-EUC0805K	C0805K
C46	0.1uF	C-EUC0805K	C0805K
C47	0.1uF	C-EUC0805K	C0805K
C48	0.1uF	C-EUC0805K	C0805K
C49	0.1uF	C-EUC0805K	C0805K
C50	0.1uF	C-EUC0805K	C0805K
C51	0.1uF	C-EUC0805K	C0805K
C52	0.1uF	C-EUC0805K	C0805K
C53	0.1uF	C-EUC0805K	C0805K
C54	1uF	C-EUC0805K	C0805K
C55	0.1uF	C-EUC0805K	C0805K
C56	0.1uF	C-EUC0805K	C0805K
C57	47uF	CPOL-EUE2.5-5	E2,5-5
D1		DIODE-SOD123	SOD123
D2		DIODE-SOD123	SOD123
D3		DIODE-SOD123	SOD123
EXP1		VG96-3K	VG96K
IC1	74HC253D	74HC253D	SO16
IC2	74HC193D	74HC193D	SO16D
IC3	74HC139D	74HC139D	SO16
IC4	74AHC1G14DBV	74AHC1G14DBV	SOT23-5
IC5	74HC590D	74HC590D	SO16
IC6	74HC541DW	74HC541DW	SO20W
IC7	74HC541DW	74HC541DW	SO20W
IC8	74HC541DW	74HC541DW	SO20W
IC9	74AC04D	74AC04D	SO14
IC10	74AHC1G125DBV	74AHC1G125DBV	SOT23-5
IC13	74HC08D	74HC08D	SO14
IC14	74HC32D	74HC32D	SO14
IC15	74AHC1G86DBV	74AHC1G86DBV	SOT23-5
IC16	74HC32D	74HC32D	SO14
IC17	74AHC1G04DBV	74AHC1G04DBV	SOT23-5
IC18	74HC251D	74HC251D	SO16
IC19	74HC251D	74HC251D	SO16
IC20	74AC1G11DBV	74AC1G11DBV	DBV_R-PDSO-G6
IC21	74HC74D	74HC74D	SO14
IC22	74HC574D	74HC574D	SO20W
IC23	74HC541DW	74HC541DW	SO20W
IC24	74HC541DW	74HC541DW	SO20W
IC25	74HC573D	74HC573D	SO20W
IC26	74HC573D	74HC573D	SO20W
IC27	74HC541DW	74HC541DW	SO20W
IC29	74AHC1G08DBV	74AHC1G08DBV	SOT23-5
IC30	74AHC1G32DBV	74AHC1G32DBV	SOT23-5
IC31	74HC112D	74HC112D	SO16
IC32	74AHC1G32DBV	74AHC1G32DBV	SOT23-5
IC33	74HC74D	74HC74D	SO14
IC34	74AC1G11DBV	74AC1G11DBV	DBV_R-PDSO-G6
IC35	74HC245DW	74HC245DW	SO20W
IC36	74HC245DW	74HC245DW	SO20W
IC37	74AC04D	74AC04D	SO14
IC38	74AC1G27DBV	74AC1G27DBV	DBV_R-PDSO-G6
IC39	74AC1G11DBV	74AC1G11DBV	DBV_R-PDSO-G6
IC40	74HC74D	74HC74D	SO14
IC41	SN74ACT1071D	SN74ACT1071D	SO14
IC42	SN74ACT1071D	SN74ACT1071D	SO14
JP1		PINHD-1X2	1X02
JP2		JP5Q	JP5Q
JP3		JP4Q	JP4Q
LED1	LED-5MM-GREEN	LEDCHIPLED_0805	CHIPLED_0805
LED2	LED-5MM-GREEN	LEDCHIPLED_0805	CHIPLED_0805
LED3	LED-5MM-GREEN	LEDCHIPLED_0805	CHIPLED_0805
LED4	LED-5MM-GREEN	LEDCHIPLED_0805	CHIPLED_0805
P1	2540-5	2540-5	PAK100/2500-5-40
P2	2540-5	2540-5	PAK100/2500-5-40
P3	2540-5	2540-5	PAK100/2500-5-40
R1	4k7	R-EU_R0805	R0805
R2	4k7	R-EU_R0805	R0805
R3	330R	R-EU_R0805	R0805
R4	4k7	R-EU_R0805	R0805
R5	4k7	R-EU_R0805	R0805
R9	50k	R-EU_R0805	R0805
R10	330R	R-EU_R0805	R0805
R11	4k7	R-EU_R0805	R0805
R12	4k7	R-EU_R0805	R0805
R13	4k7	R-EU_R0805	R0805
R14	30R	R-EU_R0805	R0805
R40	4k7	R-EU_R0805	R0805
R41	30R	R-EU_R0805	R0805
R48	4k7	R-EU_R0805	R0805
R49	330R	R-EU_R0805	R0805
R50	330R	R-EU_R0805	R0805
R51	30R	R-EU_R0805	R0805
RN1	4k7	CTS742C083	CTS742C083
RN19	4k7	CTS742C083	CTS742C083
S1		TAC_SWITCHPTH	TACTILE-PTH
U1	HOLE	HOLE	STANDOFF_28_60
U2	HOLE	HOLE	STANDOFF_28_60
U3	HOLE	HOLE	STANDOFF_28_60
U4	HOLE	HOLE	STANDOFF_28_60
XTAL1	16.000MHz	XO-08-SOCKET	DIL08S-SOCKET