## Sheet1
Partlist exported from /home/alexios/eagle/CFT/CFT-PB2-smd-revD.sch at 8 Oct 2013 22:53:02

Qty	Value	Device	Parts
1		VG96-3K	EXP
72	0.1uF	C-EUC0805K	C1, C2, C3, C4, C5, C6, C7, C8, C9, C11, C12, C13, C14, C15, C16, C17, C18, C19, C22, C23, C24, C25, C26, C27, C28, C29, C30, C33, C34, C35, C36, C37, C38, C39, C40, C41, C42, C43
18	1uF	C-EUC0805K	C10, C20, C21, C31, C32, C44, C45, C48
3	30R	CTS742C083	RN1, RN2, RN3
13	30R	R-EU_R0805	R1, R2, R3, R4, R5, R6, R7, R8, R9, R10, R11, R12, R14
2	47uF	CPOL-EUE2.5-5	C46, C47
3	74AHC1G04DBV	74AHC1G04DBV	IC10, IC36
5	74AHC1G08DBV	74AHC1G08DBV	IC1, IC39
3	74HC74D	74HC74D	IC7
4	74HC138D	74HC138D	IC4, IC9
2	74HC139D	74HC139D	IC19
12	74HC193D	74HC193D	IC11, IC12, IC13, IC14, IC20, IC21, IC22, IC23, IC28, IC29, IC30, IC31
19	74HC541DW	74HC541DW	IC5, IC6, IC15, IC16, IC17, IC18, IC24, IC25, IC26, IC27, IC32, IC33, IC37, IC38
8	74HC574D	74HC574D	IC2, IC3
3	74HC688DW	74HC688DW	IC8, IC34, IC35
6	2540-5	2540-5	P1, P2, P3, P4

1		VG96-3K	EXP
34	0.1uF	C-EUC0805K	C1, C2, C3, C4, C5, C6, C7, C8, C9, C10, C11, C12, C13, C14, C17, C18, C19, C20, C21, C27, C28, C29, C33, C34, C35, C36, C37, C38, C39, C40, C41, C42, C43, C44
10	1uF	C-EUC0805K	C15, C16, C22, C23, C24, C25, C26, C30, C31, C32
5	4k7	R-EU_R0805	R7, R8, R11, R12, R13
6	29F040	29F040PLCC32	IC17, IC18, IC19, IC22, IC23, IC24
4	30R	CTS742C083	RN1, RN2, RN3, RN4
8	30R	R-EU_R0805	R1, R2, R3, R4, R5, R6, R9, R10
2	47uF	CPOL-EUE2.5-5	C45, C46
1	057-020-1	057-020-1	P1
1	74AHC1G00DBV	74AHC1G00DBV	IC4
1	74AHC1G32DBV	74AHC1G32DBV	IC12
1	74HC32D	74HC32D	IC6
1	74HC112D	74HC112D	IC7
3	74HC253D	74HC253D	IC13, IC20, IC28
4	74HC670D	74HC670D	IC30, IC31, IC32, IC33
1	330R	R-EU_R0805	R14
1	741G10DBV	741G10DBV	IC5
1	LED-5MM-GREEN	LEDCHIPLED_0805	LED1

1		G04R	RN7
39		MA05-1	CON-LM-1, CON-LM-2, CON-LMA-1, CON-LMA-2, CON-LMA-3, CON-LMA-4, CON-LMB-1, CON-LMB-2, CON-LMC-1, CON-LMC-2, CON-LMC-3, CON-LMC-4, CON-LMC-5, CON-LMD-1, CON-LMD-2, CON-LMD-3, CON-LMD-4, CON-LMD-5, CON-LME-1, CON-LME-2, CON-LME-3, CON-LME-4, CON-LME-5, CON-LMF-1, CON-LMF-2, CON-LMF-3, CON-LMF-4, CON-LMF-5, CON-LMG-1, CON-LMG-2, CON-LMG-3, CON-LMG-4, CON-LMG-5, CON-LMH-1, CON-LMH-2, CON-LMH-3, CON-LMH-4, CON-LMH-5, P3
1		SW_DIP-3	SW1
1		SW_DIP-4	SW2
1		SW_DIP-8	SW3
1		VG96-3K	EXP
2	0.01uF	C-EU025-024X044	C29, C32
36	0.1uF	C-EU025-024X044	C18, C19, C20, C21, C22, C23, C24, C25, C26, C30, C31, C33, C34, C35, C36, C37, C38, C39, C40, C41, C42, C43, C45, C46, C47, C48, C49, C50, C51, C58, C59, C60, C61, C62, C63, C64
17	1N4148	1N4148DO35-7	D1, D2, D3, D4, D5, D6, D7, D8, D9, D10, D11, D12, D13, D14, D15, D16, D17
2	1k	R-EU_0204/7	R24, R25
21	1uF	C-EU025-024X044	C1, C2, C3, C4, C5, C6, C7, C8, C9, C10, C11, C12, C13, C14, C15, C16, C17, C27, C44, C52, C57
2	1uF	C-EUC0805K	C53, C54
1	4k7	G03R	RN4
9	4k7	G08R	RN5, RN6, RN8, RN9, RN10, RN11, RN12, RN13, RN14
5	4k7	R-EU_0204/7	R21, R22, R23, R26, R27
1	4k7	TRIM_EU-CT6	RV1
1	10k	G03R	RN3
2	10k	G08R	RN1, RN2
1	10uF	C-EU025-024X044	C28
2	47uF	CPOL-EUE2.5-5	C55, C56
17	50k	R-EU_0204/7	R1, R2, R3, R4, R5, R6, R7, R8, R9, R10, R11, R12, R13, R14, R15, R16, R17
1	057-020-1	057-020-1	P8
1	74HC00N	74HC00N	IC24
1	74HC02N	74HC02N	IC31
5	74HC03N	74HC03N	IC10, IC32, IC33, IC34, IC35
4	74HC04N	74HC04N	IC4, IC5, IC6, IC23
1	74HC08N	74HC08N	IC59
3	74HC14N	74HC14N	IC1, IC2, IC3
1	74HC74D	74HC74D	IC15
3	74HC74N	74HC74N	IC28, IC30, IC40
1	74HC85N	74HC85N	IC37
6	74HC138N	74HC138N	IC20, IC21, IC22, IC48, IC49, IC52
1	74HC139N	74HC139N	IC29
2	74HC148N	74HC148N	IC7, IC8
1	74HC157N	74HC157N	IC11
2	74HC175N	74HC175N	IC19, IC27
5	74HC251N	74HC251N	IC13, IC16, IC17, IC25, IC26
2	74HC253N	74HC253N	IC14, IC39
12	74HC541N	74HC541N	IC41, IC42, IC43, IC44, IC46, IC47, IC53, IC54, IC55, IC56, IC57, IC58
4	74HC574N	74HC574N	IC9, IC12, IC50, IC51
1	74HC590N	74HC590N	IC38
1	74HC688N	74HC688N	IC45
1	91k	R-EU_0204/7	R18
2	680R	R-EU_0204/7	R19, R20
7	2540-5	2540-5	P4, P5, P6, P7, P9, P10, P11
2	2550-	2550-	P1, P2
2	BC548	BC548	Q1, Q2
2	LM556N	LM556N	IC18, IC36
19	TL36PO	TL36PO	S1, S2, S7, S10, S11, S12, S13, S14, S15, S16, S17, S18, S19, S20, S21, S22, S23, S24, S31
8	TL37PO	TL37PO	S4, S5, S26, S27, S28, S29, S30, S32
1	TL39PO	TL39PO	S8